## Čas
Čas projektu
Teoretická/PC část |  |  | Praktická část
Zadání | Čas (h) | Datum | Zadání | Čas (h) | Datum
Návrh baterie a komponentů | 2 | 2023-03-24 | Tisk | 0.75 | 2023-06-15
Počítání napětí (ohyb) | 2.5 | 2023-03-30 | Tisk | 0.75 | 2023-06-16
Schéma | 0.5 | 2023-03-05 | Testování modelů | 2.5 | 2023-06-17
Eagle | 2 | 2023-04-07 | Tisk | 2.5 | 2023-06-17
Skládání | 2 | 2023-04-10 | Tisk | 1.5 | 2023-06-18
SW | 1.2 | 2023-04-29 | Tisk | 0.2 | 2023-06-25
SW | 2 | 2023-04-12 | Příprava a hledání materiálu | 0.5 | 2023-07-22
SW | 2 | 2023-05-07 | Tvorba základu | 2 | 2023-07-22
SW | 3 | 2023-05-15 | Příprava CNC frézy | 1 | 2023-07-22
SW | 1.5 | 2023-05-27 | Zkouška DOSu | 2 | 2023-07-23
Modelování | 3 | 2023-05-29 | Tisk spojky | 0.25 | 2023-07-23
Modelování | 1 | 2023-06-15 | Zkouška DOSu | 1.5 | 2023-07-24
Modelování | 1 | 2023-06-16 | Oprava motorů na CNC | 1 | 2023-07-25
Modelování základu | 0.75 | 2023-06-17 | Čištění | 1 | 2023-07-26
Modelování | 1 | 2023-06-17 | Čištění | 1 | 2023-07-27
Modelování | 0.5 | 2023-06-18 | První zkouška | 1 | 2023-07-27
Modelování | 1.5 | 2023-06-22 | Řešení chyb | 1.5 | 2023-07-30
Modelování | 3 | 2023-06-25 | Zkouška zákl. desek a nastavení | 2 | 2023-07-31
Tvorba spojky | 0.25 | 2023-07-23 | Rozpohybování os | 4 | 2023-07-31
Nastavování Mach3 | 1 | 2023-08-02 | Sestavání sestavy PC | 4 | 2023-08-05
Nastavování Mach3 | 1 | 2023-08-04 | Vylepšení | 1 | 2023-08-12
Instalace DOSu | 6 | 2023-08-06 | Tvorba spojky | 3 | 2023-08-18
Instalace DOSu + komponenty | 5 | 2023-08-07 | Promazávání a zkoušky | 0.75 | 2023-09-04
Modelování | 1 | 2023-10-12 | Kabeláž k vřetenu | 0.5 | 2023-09-05
Tvorba schéma | 1 | 2023-11-12 | Předělávání vozíku | 1.5 | 2023-09-11
Tvorba schéma | 1 | 2023-11-12 | Tisk krytky na zdroj | 0.5 | 2023-09-11
Tvorba schéma | 3.5 | 2023-11-13 | Zkompletování | 0.5 | 2023-09-12
Tvorba schéma | 2 | 2023-11-15 | Příprava na frézování | 2 | 2023-09-13
Modelování přípravku | 0.75 | 2023-12-03 | První frézování | 2 | 2023-09-18
Tvorba schéma | 1.5 | 2023-12-04 | Frézování | 6 | 2023-09-23
Převod schéma do PC | 1.5 | 2023-12-05 | Ladění chyb | 3 | 2023-09-24
Technická dokumentace | 0.75 | 2024-01-02 | Frézování | 6 | 2023-09-30
Sestava | 1 | 2024-01-09 | Frézování | 4.5 | 2023-10-02
Sary v tech. doku. | 1.5 | 2024-01-23 | Náuka svařování | 0.5 | 2023-10-01
Sestava | 3.5 | 2024-01-30 | Náuka svařování | 0.5 | 2023-10-02
Sestava | 4.5 | 2024-02-03 | Náuka svařování | 1 | 2023-10-03
Sestava | 1 | 2024-02-04 | Frézování | 4.5 | 2023-10-08
Sestava a TTD | 6.75 | 2024-02-06 | Frézování | 3 | 2023-10-09
Tvorba videa | 1 | 2024-02-06 | Frézování | 4.25 | 2023-10-15
Sestava | 1.25 | 2024-02-07 | Frézování | 1 | 2023-10-16
Sestava | 0.75 | 2024-02-08 | Frézování | 0.75 | 2023-10-19
TTD | 2 | 2024-02-09 | Ladění chyb/frézování | 4.5 | 2023-10-22
TTD | 2.25 | 2024-02-13 | Čistění | 3 | 2023-10-25
Tvorba videa | 1.5 | 2024-02-26 | Frézování | 7 | 2023-10-26
Tvorba schéma | 0.75 | 2024-02-27 | Frézování | 1.25 | 2023-10-27
Tvorba schéma | 3.5 | 2024-02-28 | Frézování | 5.5 | 2023-10-28
Tvorba schéma | 4.75 | 2024-03-03 | Frézování | 4 | 2023-10-29
Tvorba schéma | 1 | 2024-03-04 | Zaoblení hran | 0.75 | 2023-11-09
Skládání a testování | 2.5 | 2024-03-07 | Zaoblení hran | 0.5 | 2023-11-10
Příprava na prezentaci | 3 | 2024-03-10 | Zaoblení hran | 0.5 | 2023-10-11
|  |  | Zaoblení hran | 0.5 | 2023-10-12
|  |  | Stůl na sváření | 1 | 2023-11-17
|  |  | Náuka svařování | 4.5 | 2023-11-18
|  |  | Svařování | 1 | 2023-11-19
|  |  | Svařování | 2.5 | 2023-11-21
|  |  | Svařování | 3 | 2023-11-22
|  |  | Svařování | 1 | 2023-11-24
|  |  | Svařování a broušení | 2 | 2023-11-25
|  |  | Svařování a broušení | 4 | 2023-11-26
|  |  | Svařování | 1 | 2023-11-27
|  |  | Svařování | 1.75 | 2023-11-28
|  |  | Svařování a broušení | 1.5 | 2023-11-29
|  |  | Svařování | 1.5 | 2023-11-30
|  |  | Svařování | 1.5 | 2023-12-01
|  |  | Tisk | 0.3 | 2023-12-03
|  |  | Vrtání a tvorba závitů | 2.5 | 2023-12-03
|  |  | Testování schéma | 2.5 | 2023-12-06
|  |  | Testování schéma | 4 | 2023-12-07
|  |  | Testování schéma | 6 | 2023-12-08
|  |  | Testování schéma | 4 | 2023-12-09
|  |  | Svařování a broušení | 2 | 2023-12-09
|  |  | Svařování a broušení | 2.25 | 2023-12-10
|  |  | Frézování | 2.25 | 2023-12-11
|  |  | Testování schéma | 1.25 | 2023-12-11
|  |  | Svařování a broušení | 2.5 | 2023-12-13
|  |  | Svařování | 1 | 2023-12-15
|  |  | Broušení | 0.5 | 2023-12-16
|  |  | Svařování | 0.25 | 2023-12-20
|  |  | Svařování | 2.5 | 2023-12-21
|  |  | Svařování a broušení | 0.25 | 2023-12-22
|  |  | Tisk | 1 | 2023-12-22
|  |  | Svařování | 1.75 | 2023-12-23
|  |  | Broušení | 1.5 | 2023-12-24
|  |  | Broušení | 1 | 2023-12-25
|  |  | Svařování a broušení | 2.5 | 2023-12-27
|  |  | Vrtání a tvorba závitů | 1 | 2023-12-28
|  |  | Svařování a broušení | 2.25 | 2023-12-30
|  |  | Vrtání a tvorba závitů | 1.25 | 2023-12-31
|  |  | Natáčení | 0.25 | 2023-12-31
|  |  | Svařování | 0.5 | 2024-01-05
|  |  | Svařování | 3.25 | 2023-01-06
|  |  | Skládání konstrukce | 1 | 2024-01-06
|  |  | Svařování a broušení | 1.25 | 2024-01-07
|  |  | Vrtání | 0.75 | 2024-01-07
|  |  | Skládání konstrukce | 1.75 | 2024-01-07
|  |  | Nastavování servomotorů | 1.5 | 2024-02-21
|  |  | Hledání chyb v konstrukci | 3 | 2024-02-22
|  |  | Skládání konstrukce | 2 | 2024-02-23
|  |  | Skládání konstrukce | 0.45 | 2024-02-24
Tvorba schéma | 2 | 2024-04-06 | Tvorba PCB | 4 | 2024-05-29
Tvorba schéma | 3 | 2024-04-18 | Tvorba PCB | 1.5 | 2024-05-30
Tvorba schéma | 1.5 | 2024-04-24 | Test a programování | 0.75 | 2024-05-30
Tvorba schéma | 5 | 2024-04-28 | Test a programování | 3 | 2024-06-06
Tvorba schéma | 1 | 2024-04-30 | Finální test rapoukTestBoardv0 | 2.5 | 2024-06-09
Tvorba schéma | 2 | 2024-05-06 | Měření | 1 | 2024-06-12
Tvorba schéma | 1 | 2024-05-13 | Úprava a příprava PCB | 1.5 | 2024-07-31
Tvorba schéma | 1 | 2024-05-14 | Tvorba PCB | 1.5 | 2024-08-13
Tvorba schéma | 2.5 | 2024-05-15 | Tvorba PCB | 2.5 | 2024-08-14
Tvorba schéma | 1.75 | 2024-05-16 | Tvorba PCB | 3.5 | 2024-08-18
Tvorba schéma | 2 | 2024-05-19 | Tvorba PCB | 2 | 2024-08-20
Tvorba schéma | 1.5 | 2024-06-10 | Tvorba PCB | 1 | 2024-08-21
Tvorba schéma | 1 | 2024-06-12 | Testování PCB | 2 | 2024-08-21
Tvorba schéma | 3.5 | 2024-06-14 | Oprava PCB | 1 | 2024-08-22
Tvorba schéma | 2.5 | 2024-06-16 | Testování nabíjení | 2 | 2024-08-27
Tvorba schéma | 2 | 2024-06-17 | Dorozumívání se s čínským datasheetem | 1.5 | 2024-08-28
Tvorba schéma | 1 | 2024-06-18 | Rychlonabíjení | 3 | 2024-08-30
Tvorba schéma | 2 | 2024-06-19 | Rychlonabíjení | 1.75 | 2024-09-01
Tvorba schéma | 0.5 | 2024-06-20 | Bezdrátové nabíjení | 1.5 | 2024-09-13
VSCode | 1.5 | 2024-06-26 | Bezdrátové nabíjení | 4 | 2024-09-22
Web | 1 | 2024-06-28 | Bezdrátové nabíjení | 1.5 | 2024-09-25
AI | 1 | 2024-07-16 | Bezdrátové nabíjení | 0.5 | 2024-10-09
Webová stránka | 3 | 2024-07-17 | Obrábění formy | 3.5 | 2024-11-08
Webová stránka | 1.5 | 2024-07-20 | Výroba PCB žehličky | 4 | 2024-11-11
Webová stránka | 5.5 | 2024-07-21 | Tranzistorový spínač | 0.75 | 2024-11-15
Testování SW | 2.5 | 2024-07-22 | Výroba PCB žehličky | 2.5 | 2024-11-17
Webová stránka | 2.5 | 2024-07-23 | Výroba PCB žehličky | 1.25 | 2024-11-18
SW | 2 | 2024-07-24 | Obrábění formy | 1.5 | 2024-11-21
Webová stránka | 1 | 2024-07-24 | Tisk formy | 1 | 2024-11-26
SW | 3 | 2024-07-26 | Výroba PCB žehličky | 1 | 2024-11-26
SW | 1.5 | 2024-07-27 | Příprava na výrobu PCB | 1 | 2024-11-26
SW | 1.5 | 2024-07-28 | Tvorba PCB | 5.5 | 2024-11-27
SW | 1.75 | 2024-07-29 | 3D tisk | 1.5 | 2024-11-28
Modelování a PCB | 1.5 | 2024-08-15 | Tvorba PCB | 3.5 | 2024-11-29
Modelování formy | 1.5 | 2024-08-16 | Tvorba PCB | 4.25 | 2024-12-01
Tvorba schéma | 3 | 2024-09-02 | Tvorba PCB | 4 | 2024-12-02
Tvorba schéma | 2 | 2024-09-03 | Tvorba PCB | 2.5 | 2024-12-03
Tvorba schéma | 1.75 | 2024-09-04 | Tesotvání PCB | 2.5 | 2024-12-07
Tvorba schéma | 1 | 2024-09-07 | Tesotvání PCB | 1 | 2024-12-08
Měření LED | 0.5 | 2024-09-08 | Úprava a příprava PCB | 2.25 | 2024-12-21
Tvorba schéma | 0.5 | 2024-09-08 | Programování a algoritmizace | 4.25 | 2024-12-22
Tvorba schéma | 4.5 | 2024-09-09 | Programování a algoritmizace | 1.5 | 2024-12-23
Tvorba schéma | 2.75 | 2024-09-10 | Programování a algoritmizace | 1.5 | 2024-12-24
Tvorba schéma | 4 | 2024-09-17 | Obrábění | 4.5 | 2024-12-25
Tvorba schéma | 3.25 | 2024-09-19 | Příprava na eloxování | 1 | 2025-01-03
Tvorba schéma | 2 | 2024-09-27 | Příprava na eloxování | 3 | 2025-01-04
CAM | 2 | 2024-10-04 | Příprava na eloxování | 1.25 | 2025-01-12
Tvorba schéma | 1 | 2024-10-08 | Tisk a úprava modelu | 2 | 2025-01-14
Tvorba schéma | 1 | 2024-10-10 | Příprava na eloxování | 2.5 | 2025-01-19
Tvorba schéma | 1.5 | 2024-10-12 | KOM | 1 | 2025-01-21
Tvorba schéma | 1 | 2024-10-13 | Eloxování | 10 | 2025-01-21
Tvorba schéma | 1.5 | 2024-10-19 | Eloxování | 8 | 2025-01-22
Tvorba schéma | 4.5 | 2024-10-20 | Konzervace | 0.75 | 2025-01-28
Tvorba schéma | 1 | 2024-10-21 | Příprava na pogumování | 1.5 | 2025-01-31
Tvorba schéma | 1.5 | 2024-10-25 | Pogumování | 3 | 2025-02-01
Tvorba schéma | 2.25 | 2025-01-09 | Skládání | 2.25 | 2025-02-04
Tvorba schéma | 2 | 2025-01-10 | Vakuové tvarování | 1.5 | 2025-02-06
Tvorba schéma | 2.5 | 2025-01-11 | Skládání | 1 | 2025-02-08
Tvorba schéma | 0.3 | 2025-01-12 | Skládání | 3 | 2025-02-10
Modelování | 1.5 | 2025-01-13 | Servomotory | 2 | 2025-02-12
Protokol | 1.5 | 2025-01-24 | Debugování | 4 | 2025-02-13
Protokol | 2.5 | 2025-01-25 | Debugování | 2 | 2025-02-14
Protokol | 0.75 | 2025-01-26 | Debugování | 6 | 2025-02-15
Modelování | 2.25 | 2025-02-05 | Debugování | 1.5 | 2025-02-16
Programování | 0.75 | 2025-02-19 | Debugování | 3.5 | 2025-02-17
Programování | 3 | 2025-02-20 | Debugování | 1.5 | 2025-02-18
Programování | 4 | 2025-02-21 | Tvorba PCB | 3 | 2025-03-19
Programování | 2 | 2025-02-22 | Tvorba PCB | 2.5 | 2025-03-21
Programování | 3 | 2025-02-23 | Tvorba PCB | 5 | 2025-03-22
Programování | 3 | 2025-02-24 | Tvorba PCB | 2 | 2025-03-25
Programování | 2 | 2025-03-02 | Testování PCB | 1 | 2025-03-26
Programování | 5 | 2025-03-03 | Testování PCB | 1 | 2025-03-27
Programování | 3 | 2025-03-06 | Přidávání chladičů | 1 | 2025-03-31
Aktualizace firmware | 2 | 2025-03-30 | Skládání | 1.5 | 2025-04-01
Programování | 1 | 2025-04-10 | Testování | 2 | 2025-04-03
|  |  | Přiřazování pohybů | 1 | 2025-04-04
|  |  | Nevím, všechno už | 2.5 | 2025-04-06
|  |  | Focení | 1 | 2025-04-11
|  |  | Focení | 0.5 | 2025-04-18
Součet hodin | 252.75 |  | Součet hodin | 378.45
Celkově | 631.2 |  | Počet hodin ročníkové práce | 292.65
Počet dní | 796 |  | Počet hodin dlouhodobé práce | 338.55
Průměrný počet hodin denně | 0.79296 |  | Den ukončení práce | 2025-05-28
Pr. počet hodin v prac. dnu | 2.0832

## Součástky
ID | Name | Designator | Footprint | Q | Manufacturer Part | Manufacturer | Supplier | Supplier Part | Price | Pins | Contributor | JLCPCB Part Class | Package Display | link | subpart_no
1 | T-DEAN | BT1 | T_DEAN | 1 | [5 empty] | 2 | michalklis
2 | 470nF | C1 | C1206 | 1 | TCC1206X7R474K500FT | CCTC(三环) | LCSC | C282872 | 0.017 | 2 | LCSC | Extended Part
3 | 10uF | C2,C3,C4,C5,C6,C7,C12,C13,C16,C18,C22,C25 | C1206 | 12 | TCC1206X7R106K250HT | CCTC(三环) | LCSC | C380364 | 0.204 | 2 | LCSC | Extended Part
4 | 3.3nF | C8 | C1206 | 1 | TCC1206X7R332K501DT | CCTC(三环) | LCSC | C377096 | 0.017 | 2 | LCSC | Extended Part
5 | 100nF | C9,C11,C17,C19,C23,C24 | C1206 | 6 | 1206Y1000104KXR | Knowles(楼氏) | LCSC | C2319128 | 0.102 | 2 | LCSC | Extended Part
6 | 10uF | C10 | CAP-SMD_BD4.0-L4.3-W4.3-FD | 1 | RST10UF16V013 | KNSCHA(科尼盛) | LCSC | C4747968 | 0.017 | 2 | lcsc | Extended Part
7 | 33nF | C14 | C1206 | 1 | GRM31CR72E333KW03L | muRata(村田) | LCSC | C97957 | 0.017 | 2 |  | Extended Part
8 | 10nF | C15 | C1206 | 1 | CC1206JKNPOZBN103 | YAGEO(国巨) | LCSC | C7500386 | 0.017 | 2 | lcsc
9 | 22uF | C20,C21 | C1206 | 2 | CL31X226KQHNNNE | SAMSUNG(三星) | LCSC | C444887 | 0.034 | 2 | LCSC | Extended Part
10 | PH-6P立贴 | CN1 | CONN-SMD_6P-P2.0-L14.0-W5.4 | 1 | PH-6P立贴 | BOOMELE(博穆精密) | LCSC | C64659 | 0.017 | 8 | LCSC | Extended Part
11 | XH2.54-2AB | CN2 | CONN-SMD_2P-P2.54_XH2.54-2AB | 1 | XH-2P立贴 | BOOMELE(博穆精密) | LCSC | C146125 | 0.017 | 4 | LCSC | Extended Part
12 | XH2.54-3AB | CN3 | CONN-SMD_3P-P2.54_XH2.54-3AB | 1 | XH-3P立贴 | BOOMELE(博穆精密) | LCSC | C146126 | 0.017 | 5 | LCSC | Extended Part
13 | PH2.0-2P | CN4 | CONN-SMD_PH2.0-1X2PW | 1 | PH-2P立贴 | BOOMELE(博穆精密) | LCSC | C64658 | 0.017 | 4 | LCSC | Extended Part
14 | PH-4P立贴 | CN5 | CONN-SMD_PH2.0-4P | 1 | PH-4P立贴 | BOOMELE(博穆精密) | LCSC | C67258 | 0.017 | 6 | LCSC | Extended Part
15 | 2.0-3P | CN6 | CONN-SMD_3P-LT | 1 | PH-3P立贴 | BOOMELE(博穆精密) | LCSC | C146054 | 0.017 | 5 | LCSC | Extended Part
16 | SS54C | D1,D5 | SMC_L7.5-W5.8-LS8.3-RD | 2 | SS54 | LGE(鲁光) | LCSC | C330398 | 0.034 | 2 | LCSC | Extended Part
17 | SS34-A | D2,D3,D4 | SMA_L4.3-W2.6-LS5.2-RD | 3 | SS34-A | FMS(美丽微) | LCSC | C143201 | 0.051 | 2 | LCSC | Extended Part
18 | 10uH | L1 | IND-SMD_L7.3-W7.3 | 1 | CDRH74-100MT | MetalLions(美铼) | LCSC | C53986 | 0.017 | 2 |  | Extended Part
19 | SINC1313-470M L470 SMD | L2 | SINC1313 | 1 | [5 empty] | 2 | romansuk05 |  | No | https://vi.aliexpress.com/item/1005006932666277.html?spm=a2g0o.productlist.main.1.240cENmjENmj9N&algo_pvid=bf29db7b-fa88-44d8-ba6d-a49f370a463e&algo_exp_id=bf29db7b-fa88-44d8-ba6d-a49f370a463e-0&pdp_npi=4%40dis%21USD%215.23%214.60%21%21%2137.50%2133.00%21%40210313e917158827587508967e9ebd%2112000038772414878%21sea%21CZ%210%21AB&curPageLogUid=HUxgkZ86eIhu&utparam-url=scene%3Asearch%7Cquery_from%3A
20 | 15uH | L3 | IND-SMD_L10.2-W10.0 | 1 | CDRH105RNP-150NC | Sumida(胜美达) | LCSC | C225029 | 0.483 | 2 | LCSC | Extended Part
21 | 2.2uH | L4 | IND-SMD_L10.5-W10.5 | 1 | CDRH105RNP-220NC | Sumida(胜美达) | LCSC | C225030 | 0.55 | 2 | LCSC | Extended Part
22 | ŽLUTÁ | LED1 | LED1206-R-RD_RED | 1 | E6C1206URAC1UDA | ekinglux(亿晶源) | LCSC | C375458 | 0.55 | 2 | LCSC | Extended Part
23 | ZELENÁ | LED2 | LED1206-R-RD_RED | 1 | E6C1206URAC1UDA | ekinglux(亿晶源) | LCSC | C375458 | 0.55 | 2 | LCSC | Extended Part
24 | ČERVENÁ | LED3 | LED1206-R-RD_RED | 1 | E6C1206URAC1UDA | ekinglux(亿晶源) | LCSC | C375458 | 0.55 | 2 | LCSC | Extended Part
25 | MODRÁ | LED4 | LED1206-R-RD_RED | 1 | E6C1206URAC1UDA | ekinglux(亿晶源) | LCSC | C375458 | 0.55 | 2 | LCSC | Extended Part
26 | 1.2MΩ | R1 | R0603 | 1 | RMC06031.2M1%N | Tyohm(幸亚电阻) | LCSC | C325657 | 0.55 | 2 | LCSC | Extended Part
27 | 3kΩ | R2 | R1206 | 1 | CR1206J3K00P05Z | EVER OHMS(天二科技) | LCSC | C881253 | 0.55 | 2 | LCSC | Extended Part
28 | 15kΩ | R3 | R1206 | 1 | RT1206FRD0715KL | YAGEO(国巨) | LCSC | C136874 | 0.55 | 2 | LCSC | Extended Part
29 | 510Ω | R4,R21 | R1206 | 2 | AECR1206F510RK9 | RESI(开步睿思) | LCSC | C352061 | 1.1 | 2 | LCSC | Extended Part
30 | 100Ω | R5,R20 | R1206 | 2 | SCR1206F100R | VO(翔胜) | LCSC | C3017190 | 1.1 | 2 | lcsc | Extended Part
31 | 10kΩ | R6,R15,R16,R17,R29,R31 | R1206 | 6 | SCR1206F10K | VO(翔胜) | LCSC | C3017025 | 3.3 | 2 | lcsc | Extended Part
32 | 20kΩ | R7 | R1206 | 1 | CR1206F20KP05 | EVER OHMS(天二科技) | LCSC | C429423 | 0.55 | 2 | LCSC | Extended Part
33 | 4.7kΩ | R8 | R1206 | 1 | CRCW12064K70FKEA | VISHAY(威世) | LCSC | C242482 | 0.55 | 2 | LCSC | Extended Part
34 | 6.34kΩ | R9 | R1206 | 1 | RS-06K6341FT | FH(风华) | LCSC | C323116 | 0.55 | 2 | LCSC | Extended Part
35 | 2kΩ | R10 | R1206 | 1 | RTT06202JTP | RALEC(旺诠) | LCSC | C104689 | 0.55 | 2 |  | Extended Part
36 | 5.1kΩ | R11,R12,R30 | R0603 | 3 | HoARG0603-1/10W-5.1KR-0.1%-TCR25 | Milliohm(毫欧) | LCSC | C5123614 | 1.65 | 2 | lcsc | Extended Part
37 | 100kΩ | R13,R19 | R1206 | 2 | QR1206F100KP05Z | EVER OHMS(天二科技) | LCSC | C176233 | 1.1 | 2 | LCSC | Extended Part
38 | 6.8kΩ | R14 | R1206 | 1 | AC1206FR-076K8L | YAGEO(国巨) | LCSC | C229771 | 0.55 | 2 | LCSC | Extended Part
39 | 47kΩ | R18 | R1206 | 1 | CR1206J47KP05 | EVER OHMS(天二科技) | LCSC | C429214 |  | 2 | LCSC | Extended Part
40 | 470Ω | R22,R32 | R1206 | 2 | CRCW1206470RJNEA | VISHAY(威世) | LCSC | C844237 | 0.032 | 2 | LCSC | Extended Part
41 | 82kΩ | R23 | R1206 | 1 | AECR1206F82K0K9 | RESI(开步睿思) | LCSC | C352030 | 0.016 | 2 | LCSC | Extended Part
42 | 1kΩ | R24,R25,R26 | R1206 | 3 | SCR1206J1K | VO(翔胜) | LCSC | C3018015 | 0.048 | 2 | lcsc | Extended Part
43 | 60kΩ | R27 | R1206 | 1 | MCA12060D6002BP500 | VISHAY(威世) | LCSC | C1711754 | 0.016 | 2 | lcsc | Extended Part
44 | 0,5Ω | R28 | R1206 | 1 | SCR1206F10K | VO(翔胜) | LCSC | C3017025 | 0.016 | 2 | lcsc | Extended Part
45 | TL3330AF130QG | SW1 | SW-SMD_E-SWITCH_TL3330 | 1 | TL3330AF130QG | E-Switch | LCSC | C2886885 | 0.016 | 4 | LCSC | Extended Part
46 | ME3116 | U1 | SOT-23-6_L2.9-W1.6-P0.95-LS2.8-BL | 1 | ME3116AM6G | MICRONE(南京微盟) | LCSC | C97643 | 0.016 | 6 |  | Extended Part
47 | XL4015E1 | U2 | TO-263-5_L10.2-W8.9-P1.70-TL | 1 | XL4015E1 | XLSEMI(芯龙) | LCSC | C51661 | 0.016 | 6 |  | Extended Part
48 | 220uF | U3,U4 | CAP-SMD_BD6.3-L6.6-W6.6-FD | 2 | CK220UF16V167RV0142 | KNSCHA(科尼盛) | LCSC | C5246590 | 0.032 | 2 | lcsc | Extended Part
49 | S8050W | U5,U8 | SOT-323-3_L2.1-W1.3-P1.30-LS2.3-BR | 2 | S8050W | Slkor(萨科微) | LCSC | C5186011 | 0.032 | 3 | lcsc
50 | XKT-3169 | U6 | SOIC-8_L4.9-W3.9-P1.27-LS6.0-BL | 1 | XKT-3169 | MAXIM |  | C7266 | 0.016 | 9 | drashtipandya2020
51 | CH340C | U7 | SOP-16_L10.0-W3.9-P1.27-LS6.0-BL | 1 | CH340C | WCH(南京沁恒) | LCSC | C84681 | 0.016 | 16 |  | Extended Part
52 | 2.4GHz | U9 | WIRELM-SMD_ESP32-S | 1 | ESP32-S | Ai-Thinker(安信可) | LCSC | C277944 | 0.016 | 39 | LCSC | Extended Part
53 | IP2326 | U10 | VQFN-24_L4.0-W4.0-P0.50-BL-EP2.5 | 1 | IP2326 | INJOINIC(英集芯) | LCSC | C2832094 | 0.016 | 25 | LCSC | Extended Part
54 | FSUSB42MUX | U11 | MSOP-10_L3.0-W3.0-P0.50-LS5.0-BL | 1 | FSUSB42MUX | onsemi(安森美) | LCSC | C11355 | 0.016 | 10 |  | Extended Part
55 | AOD423 | U12 | TO-252-2_L6.6-W6.1-P4.60-LS10.0-BR-CW | 1 | AOD423 | AOS | LCSC | C3281246 | 0.016 | 3 | lcsc | Extended Part
56 | Header-Male-2.54-3x8 | J1 | HDR-TH-3X8P-P2.54-V | 1 | [5 empty] | 24 | chenzheyi |  |  |  | 1
57 | Chladič na XL4015E1 |  |  | 1
|  |  |  | 92 |  |  |  |  | 16.848
405.9189

## Finance
Koupené | Cena bez DPH | Ze skladu | Cena bez DPH
Šrouby | 90 | Elektronika | 3000
Matice | 120 | Krok. motory | 1600
5× Fréza | 300 | Materiál
Technický líh | 360 | Materiál na spojky | 250
Elektronika rapouk | 324 | Vřeteno | 3000
Měniče | 50 | Arduino a shield | 500
2× Závitník M2×0,4 | 274 | 3D tisk | 50
Vratidlo | 93 | Zdroje k CNC | 1000
řezací olej Al | 175 | Kabeláž | 1500
Battery pack a nabíječka | 250
Doplnění argonu | 1250
Hliníkový přídavný materiál | 600
Prototyp PCB | 50
Nové servomotory | 1051.5
Celkem | 4987.5 | Celkem | 10900
Note on A4: Roman Suk: 3,175mm o délce břitu 12mm, hliník. Cena i s dopravou https://1url.cz/quwBw
Note on B9: Roman Suk: 136Kč bez slevy
Note on D16: Roman Suk: Bez: CNC frézky samotné Notebooku Elektřiny Využití ostatních strojů (soustruh, svářečka, apod) Prostorů

## Materiály
| ABS (3D tisk) | Ocel | Nerezová ocel | Hliník | Titanzinek
Obrobitelnost | Jednoduchá | Jednoduchá | Jednoduchá | Složitá | Jednoduchá | https://www.kondor.cz/plech-cerny-5mm-1x2m/d-78427/
Dostupnost | Ano | Ano | Ne | Ano | Ne | https://www.ehlinik.cz/plech-hladky-50x1000x2000270kg/pro-SHV0000101.html?_gl=1*n8qk6k*_up*MQ..&gclid=Cj0KCQjwiIOmBhDjARIsAP6YhSUSVtT6dJH3i30LBVyEAybEBM0m9oiei2hNP3NyfS2SGuS0a3UqrmsaAq0REALw_wcB
Koroze | Ne | Ano | Ne | Ne | Ne | https://e-shop.magsy.cz/nerezove-plechy/
Cena s DPH (Kč) | 550 | 3641 | 5802 | 3748 | 107962 | https://www.alza.cz/gearlab-abs-3d-filament-2-85mm-d6697702.htm?kampan=adwtts_tiskarny-spotrebak_pla_all_obecna-css_filamenty_c_1003797___GEAF1056_602862790920_~141164777641~&gclid=Cj0KCQjwiIOmBhDjARIsAP6YhSXPKo3OQS-3rWjqZ4OVX6S3Jm_QbrCV7Ho7D4cWu0ZRtOWFGyyEpGIaAhC4EALw_wcB
https://evek.vip/titan/2105-176760-titanov--plech-t-dy-5-5-mm-titanov--plech-37165-titanov--plech--ezan--100-mm-a--2000-mm.html#/234-d%C3%A9lka-1000mm/236-%C5%A1%C3%AD%C5%99ka-500mm/258-tlou%C5%A1%C5%A5ka_s%C3%ADla-5mm
Note on A5: Roman Suk: Roman: 3D tisk = cena/kg Hliník + Ocel = cena/1000*2000-5mm Titanzinek = cena/1000*500-5mm Nerezová ocel = cena/500*500-5mm Ceny k 26.7.2023

## Ohyb
Zadání | Značky (jednotky) | Hodnota | Legenda
Délka servomotru | Ld (mm) | 40 | Zadání
Průměr | d (mm) | 4.6 | Výpočet
Gravitační zrychlení | G (m/s2) | 9.81
Maximální napětí v ohybu | σdo (MPa) | 60
Procento napětí |  | 10%
Počet noh |  | 4
OHYB
Napětí v ohybu | σo (MPa) | 6
Síla na jedné noze | F1 (N) | 5.7336
Maximální zatížení na jedné noze | m1(kg) | 0.58446
Síla celkem | F (N) | 22.9343
Maximální zatížení | m (kg) | 2.3378

## Step per
Úhel kroku | 1.8 | °
Stoupání závitové tyče | 5 | mm
Počet mezikroků | 8
Step per | 320

## Řezné podmínky
Zadání | Značka (jednotky) | Hodnota | Legenda
Otáčky | n (min-1) | 4260 | Zadání
Průměr nástroje | D (mm) | 3.125 | Výpočet
Počet zubů | z | 1
Posuv na zub | fz (mm) | 0.02
Řezná rychlost | Vc (m*min-1) | 41.8225
Rychlost posuvu | Vf (mm*min-1) | 85.2
Posuv na otáčku | Fot (mm) | 0.02

## Odpor
Zadání | Značky (jednotky) | Hodnota | Legenda
Napětí obvodu | U0 (V) | 12 | Zadání
Provozní napětí diody | ULED (V) | 3.2 | Výpočet
Provozní proud | ILED (A) | 0.02
Odpor diody | RLED (Ω) | 160
Proud obvodu | I0 (A) | 0.02
Napětí na odporu | UR (V) | 8.8
Odpor rezistoru | R (Ω) | 440
Výkon rezistoru | P (W) | 0.176

## Výdrž baterie
Zadání | Značky (jednotky) | Hodnota | Legenda
Napětí | U (V) | 8.4 | Zadání
Proud | I (A) | 2.3 | Výpočet
Kapacita baterie | Ib (Ah) | 3.4
Výkon baterie | Pb (Wh) | 28.56
Výdrž baterie | t (h) | 1.4783

## Voltmetr
Maximální napětí baterie | Vbat (V) | 36.3
Maximální napětí ovl. Desky | Vin (V) | 3.3
Odpor | R1 (kΩ) | 10
Odpor | R2 (kΩ) | 100
https://www.youtube.com/watch?v=gw72g4WBz-U

## Křivky
Procento
1 | 8.4 | 328.6556
2 | 8.2 | 298.1769
3 | 7.6 | 186.7492
4 | 7.5 | 167.3828
5 | 7.4 | 150.2518
6 | 7.2 | 125.2363
7 | 7 | 111.59
8 | 6.8 | 97.1202

## List1
8.4 | 8.2 | 7.6 | 7.5 | 7.4 | 7.2 | 7 | 6.8
5040 | 4540 | 1740 | 990 | 640 | 140 | 65 | 0
100 | 90.1 | 34.5 | 19.6 | 12.7 | 2.8 | 1.3 | 0